## 测试项目总纲
伊莱克斯移动空调测试项目汇总
类别 | 序号NO. | 测试项目 | 测试标准 | 测试报告（测试次数）
包装测试 | 1 | 定频振动 | According to Electrolux NA AC Package Test Specification ETS2033 | 1
| 2 | 随机振动 |  | 1
| 3 | 跌落测试 |  | 2
| 4 | 夹持实验 |  | 1
| 5 | 静态堆码 |  | 1
| 6 | 动态堆码 |  | 1
| 7 | 仓库堆码 |  | 按测试要求决定数量
| 8 | ISTA 6A | ISTA 6A | 2
| 9 | 耐寒跌落 | 参考测试方法 | 2
性能测试 | 10 | ASHARE 能力能效 | ASHARE 128 | 2
| 11 | DOE能力能效测试 | DOE Standard | 2
| 12 | 制热能力能效测试 | / | 2
| 13 | 风量 |  | 2
性能可靠性 | 14 | 凝露 | 参考测试方法 | 2
| 15 | 制冷过负荷(最大运行制冷) | 参考测试方法 | 2
| 16 | 最小运行制冷 | 参考测试方法 | 2
| 17 | 冻结 | 参考测试方法 | 2
| 18 | 高湿制冷运行 | 参考测试方法 | 1
| 19 | 冷凝水排除 | 参考测试方法 | 1
| 20 | 除湿量测试 | 参考测试方法 | 2
| 21 | 最大制冷极限 | 参考测试方法 | 2
| 22 | 热泵最大运行制热 | 参考测试方法 | 1
| 23 | 热泵最小运行制热 | 参考测试方法 | 1
| 24 | 自动除霜 | 参考测试方法 | 1
| 25 | 低温自动除霜1 | 参考测试方法 | 1
| 26 | 压缩机启动电流，启动功率测试 | 参考测试方法 | 2
| 27 | 恶劣工况除霜 | 参考测试方法 | 1
| 28 | 灰尘附着凝露 | 参考测试方法 | 1
| 29 | 制冷运行范围试验 | 参考测试方法 | 1
| 30 | 制热使用范围试验 | 参考测试方法 | 1
噪音振动类 | 31 | 噪音 | 参考测试方法 | 2
| 32 | 异声（现场评审） | 参考测试方法 | 2
| 33 | 管路振动 | 参考测试方法 | 2
| 34 | 外箱振动 | 参考测试方法 | 2
| 35 | 管路应力 | 参考测试方法 | 2
UL60335安规 | 36 | 标志和说明 | 参考测试方法 | 1
| 37 | 对触及带电部件的防护 | 参考测试方法 | /
| 38 | 输入功率和电流 | 参考测试方法 | 2
| 39 | 发热 | 参考测试方法 | 1
| 40 | 工作温度下的泄漏电流和电气强度 | 参考测试方法 | 1
| 41 | 瞬态过电压 | 参考测试方法 | 1
| 42 | 耐潮湿 | 参考测试方法 | 1
| 43 | 泄漏电流 | 参考测试方法 | 1
| 44 | 电气强度 | 参考测试方法 | 1
| 45 | 变压器过载保护 | 参考测试方法 | 1
| 46 | 非正常工作 | 参考测试方法 | 1
| 47 | 稳定性和机械危险 | 参考测试方法 | 1
| 48 | 机械强度 | 参考测试方法 | 1
| 49 | 结构 | 参考测试方法 | 1
| 50 | 内部布线 | 参考测试方法 | 1
| 51 | 元件 | 参考测试方法 | 1
| 52 | 电源连接和外部软揽软线 | 参考测试方法 | 1
| 53 | 外导线用接线端子 | 参考测试方法 | 1
| 54 | 接地措施 | 参考测试方法 | 1
| 55 | 螺钉和连接 | 参考测试方法 | 1
| 56 | 电气间隙、爬电距离和固体绝缘 | 参考测试方法 | 1
| 57 | 耐热和耐燃 | 参考测试方法 | 1
| 58 | 防锈 | 参考测试方法 | 1
电控类(整机) | 59 | 整机电控盒起弧试验 | 整机盐水试验说明 | 1
| 60 | 整机Ni-Cr丝试验 | 整机Ni-Cr试验说明 | 1
| 61 | 单板软件(功能测试) | 功能说明书 | 1
| 62 | 整机功能电控 | 企业标准 | 1
| 63 | 传感器温度调节 | 企业标准 | /
| 64 | 遥控器距离测试 |  | 1
| 65 | 遥控器功能测试 |  | 1
| 66 | 潮态测试 | IEC 60335-1/2-40, Chapter 15，同测试方法汇总的第15项测试进行 | /
电控类(PCBA) | 67 | 环境温湿度精度试验 | 企业标准 | /
| 68 | 扫描振动 | 伊莱克斯北美空调包装测试说明 ETS 2033 | /
| 69 | 运输储存试验 | 伊莱克斯北美空调包装测试说明 ETS 2033 | /
| 70 | THB温湿度带电实验 | / | /
| 71 | 耐盐雾试验 | IEC60068 -2-11: Test Ka: Salt mist | /
| 72 | 低温储存试验 | IEC60068-2-1 (Test A: Cold) | /
| 73 | 高温高湿存储试验(双85) | IEC60068-2-67 (Test Cy: Humid Heat) | /
| 74 | 复合温湿度循环测试 | IEC60068-2-38 Test Z/AD: Composite temperature/Humidity cyclic test) | /
| 75 | 冷热冲击试验 | IEC 60068-2-14 Test N: Change of temp | /
| 76 | 显示板组件(寿命)试验 | IEC60068-2-67 (Test Cy: Humid Heat) | /
| 77 | 电控组件(寿命)试验 | IEC60068-2-67 (Test Cy: Humid Heat) | /
EMC | 78 | (EMC)整机电快速瞬变脉冲群 | IEC 61000-4-4: EFT | 1
| 79 | (EMC)整机浪涌（冲击） | IEC 61000-4-5: Surge | 1
| 80 | (EMC)整机静电放电 | IEC 61000-4-2: ESD | 1
| 81 | (EMC)整机电压暂降、短时中断和电压变化 | IEC 61000-4-11: Dips | 1
| 82 | (EMC)整机射频场感应的传导骚扰（注入电流） | IEC 61000-4-6: CS | 1
| 83 | (EMC)整机端子骚扰电压 | EN 55014-1: Disturbance Voltage | 1
| 84 | (EMC)整机连续骚扰电压测试 | EN 55014-1: Disturbance Voltage | 1
| 85 | (EMC)整机骚扰功率 | EN 55014-1: Disturbance Power | 1
| 86 | (EMC)整机谐波电流 | IEC 61000-3-2: Harmonic current emissions | 1
| 87 | (EMC)整机断续骚扰（喀呖声） | EN 55014-1: Clicks | 1
| 88 | (EMC)整机电压波动和闪烁 | IEC 61000-3-3: Flicker | 1
Wifi connectivity test | 89 | Provisioning Test | 参考Wifi connectivity test测试方法 | 1
| 90 | APP UI |  | 1
| 91 | APP Functional test |  | 1
| 92 | APP Phone Compatibility test |  | /
| 93 | Router Compatibility test |  | /
| 94 | Serialization |  | 1
| 95 | Cyber security & GDPR test |  | /
| 96 | Wifi provisioning Conncetivity function |  | 1
| 97 | Wifi operation Conncetivity function |  | 1
长期运行 | 98 | 长运寿命性能衰减测试 |  | 3
| 99 | 一般环境卡风轮运行 |  | 1
| 100 | 一般环境堵排风测试 |  | 1
| 101 | 一般环境堵进风测试 |  | 1
| 102 | 高湿环境连续运行 |  | 1
| 103 | 一般环境频繁启停运行试验 |  | 1
| 104 | 一般环境快速启停运行试验 |  | 1
| 105 | 一般环境按键寿命试验 |  | 1
| 106 | 一般环境制冷剂泄露（过少）频繁启停试验 |  | 2
| 107 | 一般环境制冷剂泄漏(过少)连续运行试验 |  | 2
备注 | 1. 所有测试报告要求测试方法，原始数据，过程图片，测试结论，如需检查样机状态需要附图片 2.报告要求中英文报告

## 测试方法
北美伊莱克斯移动空调测试项目及方法
序号 | 项目 | 判定要求 | 试验要求
1 | 单体固频振动试验（1A运输） | （1）产品丧失主要功能。 产品内部和（或）外部出现严重褶皱、损坏。 产品从包装中露出。连接点和封口处出现整边撕裂 。 （2）产品有部分功能已缺失。 产品内部和（或）外部出现轻微褶皱、损坏，用肉眼可以看见。元件或附件出现移位或松动。连接处和（或）封口处出现部分边撕裂。不易搬运。 （3）产品上存在严重刮伤或部分油漆磨损。包装已无法起到支撑和保护产品的作用。不易搬运 （4）在光照条件下，从某个角度能够看见轻微的凹痕，但不易发觉，对销售无影响。产品功能完好无损。包装有缩皱，但还能够提供产品的基本保护。搬运方便。 （5）产品无任何损坏，产品功能完好无损包装有缩皱，但仍能提供完好的产品保护，包装性能无影响。 | 工况：环温
布点：无
电源：115V/60Hz
装机要求：无
开机设置：无
实验方法： 方法A1或A2中ASTM D 999-96 部分的固定位移测试系统，平台旋转或垂直线形运动皆可接受 厚0.06英寸（1.5 MM），宽约2英寸（50 MM）的铁片，长度方便使用即可。 所测固定频率的单位为赫兹或周期每分钟 自动记时器或秒表 5.5.2. 振动时间 A．重量小于150磅（68KG）时
实验步骤： 1、将样品放在震动台上，第3面（底面）与台面接触。 2、开机以振幅2.5 MM，最低的频率震动。 3、慢慢增加频率，直到包装件立即离开台面。 4、保持第3步测定的频率。 5、薄铁垫片是否能在平台表面和包装件底部距离最大时间歇移动？能，维持此频率，继续下一步； 不能，增加频率直到能通过。 6、按照上一步确定的频率，计算震动时间。 7、实验正式开始。 8、震动系统是否有垂直线形运动？是，转到第11步；否，进行下一步。 9、实验进行一半时进行如下适当的操作 如果水平90度旋转是 然后执行水平旋转 可能 90度，当样品在台面上 不能，因为包装件尺寸或稳固性 180度，当样品在台面上 10、维持第7步的频率继续实验。 11、薄铁垫片是否能在平台表面和包装件底部距离最大时间歇移动？ 能，维持此频率，继续下一步；不能，增加频率直到能满足。 12、实验时间到 13、检验；允许的损伤，不可避免的损伤，一定要检查此时包装的条件，产品的位置和条件；最后，测试完成。
检查要求： 测试完成后，拆包检查样品外观 通电运行，确认异响、活动部件运动、遥控器操控 拆机检查内部零件，官路间隙、电气元件
截图/照片输出：测试过程照片、试验后样机、包装材料照片
注意事项：无
2 | 随机振动 | （1）产品丧失主要功能。 产品内部和（或）外部出现严重褶皱、损坏。 产品从包装中露出。连接点和封口处出现整边撕裂 。 （2）产品有部分功能已缺失。 产品内部和（或）外部出现轻微褶皱、损坏，用肉眼可以看见。元件或附件出现移位或松动。连接处和（或）封口处出现部分边撕裂。不易搬运。 （3）产品上存在严重刮伤或部分油漆磨损。包装已无法起到支撑和保护产品的作用。不易搬运 （4）在光照条件下，从某个角度能够看见轻微的凹痕，但不易发觉，对销售无影响。产品功能完好无损。包装有缩皱，但还能够提供产品的基本保护。搬运方便。 （5）产品无任何损坏，产品功能完好无损包装有缩皱，但仍能提供完好的产品保护，包装性能无影响。 | 工况：环温
布点：无
电源：115V/60Hz
装机要求：无
开机设置：无
试验过程： 将试验样品按正常的运输摆放方式堆放在振动台上，堆2层(（上下各2台）；在样品周围安装护，防止样件水平运动滑出台面和过度摇晃，但护栏不应阻止其垂直方向的运动；调节护栏与样品间距，大约0.5英寸(1.27cm)。随机振动加速度1.14G，振动时间4h。 频率范围是：2～200HZ
检查要求： 测试完成后，拆包检查样品外观 通电运行，确认异响、活动部件运动、遥控器操控 拆机检查内部零件，官路间隙、电气元件
截图/照片输出：测试过程照片、试验后样机、包装材料照片
注意事项：无
3 | 跌落测试 | 1. 外部包装检验 a、样品打包带不能出现大于50%的脱落(可以等于50%)； b、产品包装不能出现明显的破损而导致内部产品露出和凸出包装箱； c、包装箱的边角与棱边处不能出现整条边的撕开或大于20 cm破损； d、包装的损坏程度不能达到不易搬运及无法支撑和保护产品的作用。 2.功能检验 通电运行，样品各功能应能正常工作，不得出现性能故障和安全故障。 3.内部样品检验 a、样品整体外观完好，不能出现明显的变形、裂开和破损； b、各元器件、固定螺钉不能松脱，塑料卡扣不能断裂； c、产品内部各元器件不能出现明显的变形、损坏和松脱现象； d、电气连接线不能出现明显的划伤和损坏，不能出现安全方面的隐患； e、管路无破裂、制冷剂无泄漏，管路碰扁变形量不能超过管径的10%； f、电器盒外露的风管机或类似结构的机型，跌落试验时电器盒外观允许变形，但电器元件不能损坏，整机必须运转正常； g、长度小于600 mm的PTC元件在做完整机跌落后变形量不得大于3 mm, 长度超过600 mm的PTC元件在做完整机跌落后变形量不得大于4 mm。 | 工况：环温
布点：无
电源：115V/60Hz
装机要求：无
开机设置：无
试验过程： 移动及机： 一次底部最重角或纸箱接缝跌落-底部最重角的3边各一次跌落- 6个平面各一次（1角3楞6面） 高度选择： 重量 高度 10-19kg 610 19-28kg 460 28-45kg 310 45-68kg 200 注意：纸箱缝合线必须避开最重的那个角，并位于纸箱背面。 1．底面最重的那个角（3-4-6角）（驳口对应的底角- Lowe’s）。 2．与那个角对应的最短底边、 3．底面另外的邻边。 4．剩余的6个面 5．不论产品的重量，最后跌底面时要跌30英寸（76cm）。
检查要求： a、内部管路、压缩机、压缩机脚允许出现倾斜，但其倾斜度不能影响整机的工作性能，各部位之间不能出现相互的碰撞在一起，必须保持一定的间隙；测试完成后，拆包装检测样品外观、通电运行，确认异响，活动部件运动，遥控器操控；拆机检测内部零件，电气原件
截图/照片输出：测试过程照片、试验后样机、包装材料照片
注意事项：无
4 | 夹持实验 | 1外部包装检验 ①、样品包扎带不能出现松脱，试验后包装能基本恢复原形。 ②、产品包装不能出现明显的破损而导致内部产品露出和突出包装箱； ③、包装箱的边角与棱边处不能出现整条边的撕开或大于10cm破损； ④、包装的损坏程度不能达到不易搬运及无法支撑和保护产品的作用。 2功能检验 通电运行，样品各功能应能正常工作，不得出现性能故障和安全故障。 6.12.3内部样品检验 ①、样品整体外观完好，不能出现损坏、变形、开裂、各部位结合处不能出现错位、裂开。 ②、产品各元器件、不能出现变形、损坏； ③、电气连接线不能出现损坏，不能出现安全方面的隐患。
试验步骤： 包装产品先按大小进行分类。 包装品符合以下要求归类为小型的。 毛重小于45kg。 最长边小于1220mm。 周长小于2950mm。指垂直与与含有最长那条边的面的周长。 样品提升离地150mm，保持最少15秒 夹持产品方向（单个样品） 次数 底部垂直夹持 正面水平夹持 加持力 2 0 0 450KG（小型），907Kg（大型） 2 0 150 450KG（小型），907Kg（大型） 2 150 0 450KG（小型），907Kg（大型） 2 150 150 450KG（小型），907Kg（大型） 非夹持面的产品方向: 2 0 0 270KG
截图/照片输出：测试过程照片、试验后样机、包装材料照片
注意事项：无
5 | 静态堆码 | 产品无损伤 产品功能正常. 明显的包装退化，但仍然可以保护产品，包装依然有效 （1）产品丧失主要功能。 产品内部和（或）外部出现严重褶皱、损坏。 产品从包装中露出。连接点和封口处出现整边撕裂 。 （2）产品有部分功能已缺失。 产品内部和（或）外部出现轻微褶皱、损坏，用肉眼可以看见。元件或附件出现移位或松动。连接处和（或）封口处出现部分边撕裂。不易搬运。 （3）产品上存在严重刮伤或部分油漆磨损。包装已无法起到支撑和保护产品的作用。不易搬运 （4）在光照条件下，从某个角度能够看见轻微的凹痕，但不易发觉，对销售无影响。产品功能完好无损。包装有缩皱，但还能够提供产品的基本保护。搬运方便。 （5）产品无任何损坏，产品功能完好 | 样品放于水平地面，将负载板放在测试包的顶部，居中，使得在包装的整个周边上具有相等量的悬垂。测量从装载板底部到地板的四个角落处的距离。注意测试报告的这些距离。将补充负载放在负载板的顶部。 在此测试期间应特别小心。 如果容器不能承受负荷，则应采用备用安全装置。 应定期记录负载下的偏转量，一周后从包装中取出负载，注意容器的任何不规则 承载板（LP）--这应是一个刚硬的平板，其周界必须比包装箱顶面各边界长4英寸（10cm）。这个承载板必须足够刚硬，其承载负荷时不能有损坏。承载板的底面应能代表包装品堆码时的底面。只有满足这些条件才能使实验体现现实情况。承载板的重量应当在50~100磅（23~45kg）之间 追加的重量（SL）--追加的重量等于TL减去LP。 试验程序 将实验样品放在水平面上。 将载重平台板置于包装产品的正上方。 测量载物台底面四个角到地面的距离并记录。 将追加的载荷放在载物台之上，堆积时需要有一个背面支撑物，并不定期地观察其偏斜度。 一周后，卸下承载物，观察包装物的变化。 计算负载:TL=P*（N-1）*F TL =总负载 P = 包装产品毛重 N = 样品仓库堆叠数 F = 1.5 堆叠时间 7天
截图/照片输出：测试过程照片、试验后样机、包装材料照片
6 | 动态堆码 | 产品无损伤 产品功能正常. 包装仍有效 允许最大变形程度19.05mm(3/4”) （1）产品丧失主要功能。 产品内部和（或）外部出现严重褶皱、损坏。 产品从包装中露出。连接点和封口处出现整边撕裂 。 （2）产品有部分功能已缺失。 产品内部和（或）外部出现轻微褶皱、损坏，用肉眼可以看见。元件或附件出现移位或松动。连接处和（或）封口处出现部分边撕裂。不易搬运。 （3）产品上存在严重刮伤或部分油漆磨损。包装已无法起到支撑和保护产品的作用。不易搬运 （4）在光照条件下，从某个角度能够看见轻微的凹痕，但不易发觉，对销售无影响。产品功能完好无损。包装有缩皱，但还能够提供产品的基本保护。搬运方便。 （5）产品无任何损坏，产品功能完好无损包装有缩皱，但仍能提供完好的产品保护，包装性能无影响。 | L=M*J*(H-h)/h*F L = 要求最小负载, N M = 单个运输单位或单个容器质量, kg J = 9.8 m/s^2 H = 仓储最大堆叠高度, m h=单个包装高度, m F =安全系数 负载持续时间1小时 货运主题结构 安全系数 1.瓦楞纸，纤维板，塑料集装箱 有或没有内部应力承受包装， 4.5 或产品不支撑任何负载 2. 瓦楞纸，纤维板，塑料集装箱 内部有坚硬的应力承受物 3.0 像木头 3. 除瓦楞纸，纤维板或塑料集装箱 以外的材料构成的容器，其不受 2.0 温度或湿度敏感，或产品直接负载 例如压缩包装
7 | 仓库堆码 | 最大偏移角度不超过2度，并某一偏移方向不超过堆码高度的3%。 | 试验过程： 1. 需要单列堆4层，4层需对齐，四面利用4个铅锤配线，见左图（注意不要影响到样机堆码）， 2. 记录起始铅锤的位置 3. 记录第一天的四个铅锤的位置，记录四个面的偏移量 4. 记录第五天的四个铅锤的位置，记录四个面的偏移量 4. 记录第15天的四个铅锤的位置，记录四个面的偏移量 4. 记录第30天的四个铅锤的位置，记录四个面的偏移量 时间为30天，实验后测量倾斜量（开始标识的位置与实验的位置测量）； 截图/照片输出：测试前后照片
8 | ISTA 6A动输跌落 | 1. 外部包装检验 a、样品打包带不能出现大于50%的脱落(可以等于50%)； b、产品包装不能出现明显的破损而导致内部产品露出和凸出包装箱； c、包装箱的边角与棱边处不能出现整条边的撕开或大于20 cm破损； d、包装的损坏程度不能达到不易搬运及无法支撑和保护产品的作用。 2.功能检验 通电运行，样品各功能应能正常工作，不得出现性能故障和安全故障。 3.内部样品检验 a、样品整体外观完好，不能出现明显的变形、裂开和破损； b、各元器件、固定螺钉不能松脱，塑料卡扣不能断裂； c、产品内部各元器件不能出现明显的变形、损坏和松脱现象； d、电气连接线不能出现明显的划伤和损坏，不能出现安全方面的隐患； e、管路无破裂、制冷剂无泄漏，管路碰扁变形量不能超过管径的10%； f、电器盒外露的风管机或类似结构的机型，跌落试验时电器盒外观允许变形，但电器元件不能损坏，整机必须运转正常； g、长度小于600 mm的PTC元件在做完整机跌落后变形量不得大于3 mm, 长度超过600 mm的PTC元件在做完整机跌落后变形量不得大于4 mm。 | 工况：环温
布点：无
电源：
装机要求：无
开机设置：无
试验过程： 参照ISTA 6A 的标准
检查要求： 测试完成后，拆包检查样品外观 通电运行，确认异响、活动部件运动、遥控器操控 拆机检查内部零件，官路间隙、电气元件
截图/照片输出：测试过程照片、试验后样机、包装材料照片
注意事项：无
9 | 耐寒跌落 | 1. 外部包装检验 a、样品打包带不能出现大于50%的脱落(可以等于50%)； b、产品包装不能出现明显的破损而导致内部产品露出和凸出包装箱； c、包装箱的边角与棱边处不能出现整条边的撕开或大于20 cm破损； d、包装的损坏程度不能达到不易搬运及无法支撑和保护产品的作用。 2.功能检验 通电运行，样品各功能应能正常工作，不得出现性能故障和安全故障。 3.内部样品检验 a、样品整体外观完好，不能出现明显的变形、裂开和破损； b、各元器件、固定螺钉不能松脱，塑料卡扣不能断裂； c、产品内部各元器件不能出现明显的变形、损坏和松脱现象； d、电气连接线不能出现明显的划伤和损坏，不能出现安全方面的隐患； e、管路无破裂、制冷剂无泄漏，管路碰扁变形量不能超过管径的10%； f、电器盒外露的风管机或类似结构的机型，跌落试验时电器盒外观允许变形，但电器元件不能损坏，整机必须运转正常； g、长度小于600 mm的PTC元件在做完整机跌落后变形量不得大于3 mm, 长度超过600 mm的PTC元件在做完整机跌落后变形量不得大于4 mm。 | 工况：-15度
布点：无
电源：北美：115V / 60Hz, 台湾：110V/60Hz，香港：220V/50Hz, 欧洲：230V/50Hz
装机要求：无
开机设置：无
试验过程： 样机在零下15度的工况放置12小时，12小时后，立即开始跌落测试，跌落高度和顺序按照ELU标准执行。 高度选择： 注意：纸箱缝合线必须避开最重的那个角，并位于纸箱背面。 1．底面最重的那个角（驳口对应的底角- Lowe’s）。 2．与那个角对应的最短底边、 3．底面另外的邻边。 4．剩余的6个面 5．不论产品的重量，最后跌底面时要跌30英寸（76cm）。
检查要求： a、内部管路、压缩机、压缩机脚允许出现倾斜，但其倾斜度不能影响整机的工作性能，各部位之间不能出现相互的碰撞在一起，必须保持一定的间隙；测试完成后，拆包装检测样品外观、通电运行，确认异响，活动部件运动，遥控器操控；拆机检测内部零件，电气原件
截图/照片输出：测试过程照片、试验后样机、包装材料照片
注意事项：无
10 | ASHARE 制冷量 | 1，实测能力大于标称值的98% 2，实测功率小于标称值的108% 3，实测能效大于标称值的98% | 工况：内侧35/28.3 ℃， 外侧35/28.3 ℃
布点：蒸发器各流路蒸进、蒸中、蒸出；冷进、冷中、冷出，排气，回气，IPT
电源：115V / 60Hz
装机要求：排风管并压到最短（50cm)带风管接头
开机设置： 1，运行模式：制冷 2，设定温度：遥控器可设定的最低温度 3，风速：最大风速 4，导风板角度：最大角度
试验过程：工况稳定后连续运行1h之后，每5min读值一次，连续七次，然后取七次的平均值
检查要求： 工况稳定，连续运行期间，所有曲线应该平滑，不得有突变、持续上升或下降趋势 1，如热电偶温度点曲线不平滑，有可能是静电影响，增加接地措施 2，如功率曲线、电流持续下降，吸气、排气持续上升，有可能是泄露引起
截图/照片输出：测试数据、曲线截图
注意事项：1，热电偶粘贴牢固，采用扎带扎紧
11 | DOE测试 | 1，实测能力大于标称值的98% 2，实测功率小于标称值的108% 3，实测能效大于标称值的100% | 工况：内侧26.7/19.4 ℃， 外侧26.7/19.4 ℃
布点：蒸发器各流路蒸进、蒸中、蒸出；冷进、冷中、冷出，排气，回气，IPT
电源：115V / 60Hz
装机要求：样机离墙距离优先按说明书规定距离，若无说明则按0.9m，排风管管中心离机器底部0.9m,带风管接头
开机设置： 1，运行模式：制冷 2，设定温度：遥控器可设定的最低温度 3，风速：最大风速 4，导风板角度：最大角度
试验过程：工况稳定后至少连续运行1h之后，每5min读值一次，连续七次，然后取七次的平均值
检查要求：
截图/照片输出：测试数据、曲线截图
注意事项：1，热电偶粘贴牢固，采用扎带扎紧
12 | 制热量 | 1，实测能力≥98% 2，实测功率≤108% | 工况：内侧21.1/15.6℃， 外侧21.1/15.6℃：
布点：蒸发器各流路蒸进、蒸中、蒸出；冷进、冷中、冷出，排气，回气
电源：115V / 60Hz
装机要求：排风管并压到最短（50cm)带风管接头
开机设置： 1，运行模式：制热 2，设定温度：遥控器可设定的最高温度 3，风速：最大风速（默认风速）， 4，导风板角度：最大角度
试验过程：工况稳定后连续运行1个小时之后，每5min读值一次，连续七次，然后取七次的平均值
检查要求： 工况稳定，连续运行期间，所有曲线应该平滑，不得有突变、持续上升或下降趋势 1，如热电偶温度点曲线不平滑，有可能是静电影响，增加接地措施 2，如功率曲线、电流持续下降，吸气、排气持续上升，有可能是泄露引起
截图/照片输出：测试数据、曲线截图
注意事项：1，热电偶粘贴牢固，采用扎带扎紧
13 | 风量 | 电机转速应满足图纸要求 | 工况：通风模式按27/- ℃；制冷模式按制冷标况
电源：115V / 60Hz
开机设置： 1，运行模式：制冷/通风模式 2，设定温度：遥控器可设定的最低温度 3，风速：不同风速 4，导风板角度：最大角度
试验过程：工况稳定后连续运行40分钟之后，每5min读值一次，连续七次，然后取七次的平均值
检查要求：工况稳定，电机需要运行两个小时后再进行测试。
截图/照片输出：测试数据、曲线截图
注意事项：需要测试电机转速
14 | 凝露 | 1，不允许有凝露水珠滴下；, 2，电控盒、显示板等带电部位不应该有凝露水珠； 3，凝露水不能直接流入或顺电线、其他引线流入电器盒内。 | 工况：内侧26.7/23.9℃， 外侧26.7/23.9℃
电源：115V / 60Hz
装机要求：按企标
开机设置： 1，运行模式：制冷 2，设定温度：遥控器可设定的最低温度 3，风速：低风 4，导风板角度：默认最小角度
装机要求：排风管拉至最长并且要水平放置
试验过程：将空调器的温度控制器、风机转速、和导风门，调到最易凝露的状态进行制冷运行,并在正前方放置一张红纸检验是否有水珠吹出，在规定的凝露工况下，空调器连续运行4h。
检查要求：无凝露水珠吹出，电控盒内无水珠沿电线流下
截图/照片输出：测试数据、曲线截图、测试样机拍照。
注意事项：红纸要放置在样机正前方中上部，水平放置。
15 | 制冷过负荷 (最大运行制冷) | 1. 空调器在试验时, 应能正常运行； 2. 空调器在第1h连续运行期间，其电机过载保护器不应跳开； 3. 当空调器停机3min后, 再启动连续运行1h，但在启动运行的最初5min内允许电机过载保护器跳开, 其后不允许动作; 在运行的最初5min内电机过载保护器不复位时, 其停机不超过30min内复位的, 再连续运行1h； 4. 压缩机的排气温度不应超过115℃、（使用R32制冷剂的产品：按120 ℃、），或《压缩机规格书》中的限定值，两者取大值。 | 工况：内侧35/24℃， 外侧35/24℃
布点：蒸发器各流路蒸进、蒸中、蒸出；冷进、冷中、冷出，排气，回气
电源：高电压127V/60Hz；低电压103V/60Hz
装机要求：测试过程中，都要将排回气压力阀接上，并且排风管要拉至最长，尽量呈直线状态。
开机设置： 1，运行模式：制冷 2，设定温度：遥控器可设定的最低温度 3，风速：最大风速 4，导风板角度：最大角度
试验过程：分别在高电压及低电压下测试； 稳定运行1h，将空调器停机3min后, 再启动连续运行1h；
检查要求：排风管是否拉至最长，测试期间，观察测试曲线， 除开停机瞬间外，其余时间内不应出现电流突变； 完成高低电压测试后，检查电源线、连接线是否有损坏，检查电器盒内部连线是否有损坏；
截图/照片输出：测试数据、曲线截图
注意事项：电压为定值的按定值电压的0.9倍和1.1倍进行测试。
16 | 最小运行制冷 | 1，空调器在10min启动期间后的4h运行中，安全装置不应跳开, 室内侧蒸发器的迎风表面凝结的冰霜面积不应大于蒸发器迎风面积的50% | 工况：内侧21.1/15.6℃， 外侧21.1/15.6℃
布点：蒸发器各流路蒸进、蒸中、蒸出；冷进、冷中、冷出，排气，回气
电源：115V / 60Hz
装机要求：测试不需要安装排风管
开机设置： 1，运行模式：制冷 2，设定温度：遥控器可设定的最低温度 3，风速：最小风速 4，导风板角度： 最小角度
检查要求：将空调器室内外空气进行交换的通风门、排风门（如果有）完全关闭，其设定温度、风扇速度、导风格栅等调到最易使蒸发器结冰霜状态,按规定的最小运行制冷工况,在额定电压及频率下,使空调器启动运行至稳定工况后再连续运行4h。 每小时确认一次测试现象，如有不合格现象及时反馈处理，整改后重新测试 1，确认出风口是否有水滴吹出，应在迎着送风的方向距离出风口0.5m处放置一张宽度为30cm以上、长度长于出风口的白纸（要求纸质 约70g/m2，采用普通A4复印纸再背面粘合起来即可认为符合要求）。 2，确认导风板、外壳是否有水滴落地面，地面放置纸皮，确认滴落位置、水滴数量 3，完成测试后，确认蒸发器冰霜覆盖的最大面积
截图/照片输出：测试数据、曲线截图。如4小时内无蒸发器防冻结保护，拆面板拍蒸发器表面的照片
注意事项：/
17 | 冻结 | 蒸发器迎风表面凝结的冰霜面积，不应大于蒸发器迎风面积的50％； 不应有冰落掉，水滴滴下或吹出。 | 工况：内侧21.1/15.6℃， 外侧21.1/15.6 ℃
布点：蒸发器各流路蒸进、蒸中、蒸出；冷进、冷中、冷出，排气，回气
电源：115V / 60Hz
装机要求：测试不需要安装排风管
开机设置： 1，运行模式：制冷 2，设定温度：遥控器可设定的最低温度 3，风速：最小风速 4，导风板角度：最小角度 试验过程： 1，堵100%蒸发器进风口状态下测试。 2，工况稳定后，连续运行连续运行6小时，停机 后除去遮盖物至蒸发器冰霜完全融化，再使风机以高速运行5分钟。 3 ，对于具有蒸发器防冻结保护的空调器，应记录一个完整的低温保护周期：保护前 及恢复时的IPT温度值。
检查要求：蒸发器迎风表面是否结霜，如果结霜，观察判定结霜面积比例
截图/照片输出：测试数据、曲线截图
注意事项：空调器运行期间，允许防冻结的可自动复位装置动作。当空调器进行最小制冷运行试验，生产厂推荐的空调器的室外侧进风温度低于21℃时，冻结试验a)可不进行。蒸发器迎风表面结霜面积目视不易看出时，可通过风量(不低于初始风量的25%)进行判定。
18 | 高湿制冷运行 | 分别在各个工况下，连续运行4h不会出现水满保护。 1，空调器在试验期间（空调器正常安装）4h内整机不允许有凝露水滴下或漏水现象。 2， 空调器底座所有的凝结水都应通过合适的方式收集起来并排走,下部不应有积水漏水现象。 3，空调器在正常运行情况下送风口不允许有水吹出及漏水、送风口外侧周围不应有凝结积水现象。 4，空调器电控盒(板)、显示板等带电部位不应该有凝露水珠；冷凝水不应通过介质流入电器部件上。 | 工况：35/31.7、30/27.0、25/22.4（相对湿度80%）
布点：蒸发器各流路蒸进、蒸中、蒸出；冷进、冷中、冷出，排气，回气
电源：115V / 60Hz
装机要求：导风板打到最大出风位置, 排风管拉至最长,带排风扁嘴，试验电压为额定电压.
开机设置： 1，运行模式：制冷 2，设定温度：遥控器可设定的最低温度 3，风速：最大风速和最小风速 4，导风板角度：最小角度
试验过程：分别按工况35/31.7、30/27.0、25/22.4（相对湿度80%）进行试验,待工况稳定后,高低风各运行4小时,过程中检查样机是否出现水满保护，如均未出现保护,该试验结束；如在上述某一工况下出现保护,则关机排干底盘的水,将工况湿球调整到（35/30.8、30/26.3、25/21.7）（相对湿度75%）对应工况，其余不变,待工况稳定后,开机重新试验,高低风各运行4小时,过程中检查样机是否出现水满保护
截图/照片输出：测试数据、曲线截图
注意事项：试验过程中，需记录样机的功率电流、各温度参数，及下风道内温度点、出风温度等参数。
19 | 冷凝水排除 | 空调器应具有排除冷凝水能力，并且不应有水从空调器中溢出或吹出，以致弄 湿建筑物或周围环境；内部电器件无水进入。泄露电流≤0.75mA，耐电压测试无闪烁、击穿。 | 工况：内侧27/25.7℃， 外侧27/25.7 ℃
电源：115V / 60Hz
装机要求：排风管拉至最长，垂直出风口方向自然摆放在地面
开机设置： 1，运行模式：制冷 2，设定温度：遥控器可设定的最低温度 3，风速：低风 4，导风板角度：默认最小角度
试验过程：将空调器的温度控制器、风机转速、和导风门，调到最易凝结水的状态运行,按凝结水排除工况运行，当接水盘的水位稳定即达到排水口流水后，再连续运行8h,8h测试时间内可能出现多次水满保护，则倒掉水，重复上述试验，8h后测试泄露电流
检查要求：接水盘和出水口处凝结水的排除能力
截图/照片输出：测试数据、曲线截图、测试拍照
注意事项 : 电压为范围值的按最高电压值进行测试；电压为定值的按定值电压进行测试。
20 | 除湿量测试 |  | 工况：内侧26.7/20.9℃， 外侧26.7/20.9℃
电源：115V / 60Hz
装机要求：排风管压缩至最短，中间排水管接头外接排水管
开机设置： 1，运行模式：除湿模式（如果没有除湿模式就使用制冷模式） 2，设定温度：遥控器可设定的最低温度 3，风速：高风或者默认模式 4，导风板角度：默认最大角度
试验过程：当工况稳定后，样机运行稳定30分钟后，将电子秤置零，放上收集冷凝水装置（此装置尽可能密封，防止冷凝水蒸发掉），开始计时尺寸运行3h, 试验结束后，记录试验持续的时间内收集的冷凝水的重量及时间。分别记录测试工况，测试电压，机器功率，并记录起始和结束的消耗电能（Kwh）。 除湿机量计算： 实测除湿量G-G1/T， 其中： G=工况下单位小时内实测的除湿量，Kg (L)/h; G1=试验期间收集到的冷凝水的重量Kg (L); T=测试时间，h。
检查要求：排水管不能弯曲存水，要全部排到冷凝水收集装置里面去。
截图/照片输出：测试数据、曲线截图、测试拍照
注意事项 :
21 | 极限最大制冷 | 1. 空调器在试验时, 应能正常运行； 2. 空调器在第1h连续运行期间，其电机过载保护器不应跳开； 3. 当空调器停机3min后, 再启动连续运行1h，但在启动运行的最初5min内允许电机过载保护器跳开, 其后不允许动作; 在运行的最初5min内电机过载保护器不复位时, 其停机不超过30min内复位的, 再连续运行1h； 4.压缩机排气温度不应超过115℃（超出此温度则按规格书中要求进行判定） | 工况：内侧43/26℃， 外侧43/26℃
布点：蒸发器各流路蒸进、蒸中、蒸出；冷进、冷中、冷出，排气，回气
电源：高电压127V/60Hz；低电压103V/60Hz
装机要求：测试过程中，都要将排回气压力阀接上，并且排风管要拉至最长，尽量呈直线状态。
开机设置： 1，运行模式：制冷 2，设定温度：遥控器可设定的最低温度 3，风速：最大风速 4，导风板角度：最大角度
试验过程：分别在高电压及低电压下测试； 稳定运行1h，将空调器停机3min后, 再启动连续运行1h；
检查要求：排风管是否拉至最长，测试期间，观察测试曲线， 除开停机瞬间外，其余时间内不应出现电流突变； 完成高低电压测试后，检查电源线、连接线是否有损坏，检查电器盒内部连线是否有损坏；
截图/照片输出：测试数据、曲线截图
注意事项：电压为定值的按定值电压的0.9倍和1.1倍进行测试。
22 | 热泵过负荷 (最大运行制热) | 1、空调器各部件不应损坏，空调器应能正常运行。 2、压缩机排气温度不应超过120℃。 3、在连续1小时运行期间过载保护器不应跳开，但停机3min后，起动运行最初5min内允许过载保护器跳开，复位时间不得超过30min，若复位时间大于5min而小于30min的应再连续运行1 h。 4 、试验过程中不允许出现压缩机停机现象。 5、试验过程中不允许出现大于T1保护温度而停机的现象。 6、静音模式最大运行制热除了满足上述要求，还要达到：空调器在每小时运行期间过载保护器跳开次数≤7次。 | 工况：内侧26.7℃/20.9℃， 外侧26.7℃/20.9℃
布点：蒸发器各流路蒸进、蒸中、蒸出；冷进、冷中、冷出，排气，回气
电源：高电压127V/60Hz；低电压103V/60Hz
装机要求：排风管要拉至最长，尽量呈直线状态。
开机设置： 1，运行模式：制热 2，设定温度：遥控器可设定的最高温度 3，风速：最大风速 和最小风速 4，导风板角度：最大角度
试验过程：分别在高电压及低电压下测试； 工况运行稳定后，先在高电压下连续运行2h，断电停机3min，再启动运行1h；然后在低电压下连续运行2h，断电停机3min，再启动运行1h。试验中应记录下空调稳定时的电压、电流、消耗功率及各测点温度。
检查要求：排风管是否拉至最长，测试期间，观察测试曲线， 除开停机瞬间外，其余时间内不应出现电流突变； 完成高低电压测试后，检查电源线、连接线是否有损坏，检查电器盒内部连线是否有损坏；
截图/照片输出：测试数据、曲线截图
注意事项：电压为定值的按定值电压的0.9倍和1.1倍进行测试。
23 | 最小运行制热 | 1. 空调器在4h试验运行期间，安全装置不应跳开。 2. 对具有防冷风功能的空调器,压缩机启动后,室内微风的时间不能持续3分钟 3. △T℃(压缩机壳体底部温度-蒸发器中部温度)在稳定时应大于5℃(适用于高压腔压缩机,其它压缩机不适用) 4. 用遥控改变设定温度停机,开压缩机能正常启动 | 工况：内侧20℃/-℃， 外侧20℃/-℃
布点：蒸发器各流路蒸进、蒸中、蒸出；冷进、冷中、冷出，排气，回气
电源：115V / 60Hz
装机要求：测试不需要安装排风管
开机设置： 1，运行模式：制热 2，设定温度：遥控器可设定的最高温度 3，风速：最低风速 4，导风板角度：最小角度，
试验过程： 按最小运行制热工况、试验频率和试验电压，使空调器启动运行至工况稳定后再运行4h。
检查要求：
截图/照片输出：测试数据、曲线截图
24 | 自动除霜 | 1. 移动空调的除霜总时间不超过试验总时间的30%、 2. 每次化霜化净率应达到100%； 3. 化霜动作应符合电控功能书要求。 4. 移动空调冷凝器上的霜、冰应能化干净，地盘水槽不应出现结冰以阻塞水槽和水位开关处的连通，不应出现水满保护的现象。移动空调，除霜试验后，下风道内侧表面和风轮表面不应有结冰现象，不应有风轮吹冰现象。 5. 底盘不应结冰过多,不应恶化,不能把排水口堵住。 6. 在除霜周期中，室内侧送风温度低于18℃的持续时间不超过1min。 7. 冷凝器最下部结冰的高度不应超过冷凝器最下一根长U管的中心线（轴心线）。有冷凝器固定卡的样机，结冰不能超过固定卡之外，若有超出固定卡之外的，记录冰超出固定卡的距离。 | 工况：内侧7℃/3.6℃， 外侧7℃/3.6℃
布点：蒸发器各流路蒸进、蒸中、蒸出；冷进、冷中、冷出，排气，回气，上出风口，下出风口
电源：115V / 60Hz
装机要求：拉到最长自然放置地上
开机设置： 1，运行模式：制热 2，设定温度：遥控器可设定的最高温度 3，风速：制热运行的各个风速档 4，导风板角度：最大角度
试验过程： 第一步，首先以最高风档运行至首次出现除霜周期结束时，开始计时，连续运行4 个完整除霜周期，或连续运行4小时，直到4小时后首次出现除霜周期结束为止，应取其长者；第二步，保持工况不变，断电停机三分钟后降低到下一个风档运行制热，直接开始计时，连续运行4 个完整除霜周期，或连续运行4小时，直到4小时后首次出现除霜周期结束为止，应取其长者；重复第二步，直到测试完成所有风档。有必要时，还应该延长试验时间（如样机有冰霜累积的倾向）。
检查要求：
截图/照片输出：测试数据、曲线截图
25 | 低温自动除霜1 | 奥克斯移动机无此测试方法 | 工况： | 保留test plan模板关于低温除霜与恶劣工况除霜的内容，本次除霜测试即可
布点：
电源：
装机要求：
开机设置：
试验过程：
检查要求：
截图/照片输出：
注意事项：
26 | 压缩机启动电流，启动功率测试 |  | 工况：26.7/19.4
布点：/
电源：115V / 60Hz
装机要求：
开机设置：制冷模式、高风
试验过程：连接示波器，记录最高电流和功率
检查要求：/
截图/照片输出：测试数据、截图
注意事项：/
27 | 恶劣工况除霜 | 奥克斯司移动机无此测试方法 | 工况： | 保留test plan模板关于低温除霜与恶劣工况除霜的内容，本次除霜测试即可
布点：
电源：
装机要求：
开机设置：
试验过程：
检查要求：
截图/照片输出：
注意事项：
28 | 灰尘附着凝露 |  | 工况：内侧26.7/23.9℃， 外侧26.7/23.9℃
布点：蒸发器各流路蒸进、蒸中、蒸出；冷进、冷中、冷出，排气，回气
电源：115V / 60Hz
装机要求：按企标
开机设置： 1，运行模式：制冷 2，设定温度：遥控器可设定的最低温度 3，风速：低风 4，导风板角度：默认最小角度
装机要求：排风管拉至最长并且要水平放置
试验过程：（将空调器的温度控制器、风机转速、和导风门，调到最易凝露的状态进行制冷运行,并在正前方放置一张红纸检验是否有水珠吹出，在规定的凝露工况下，空调器连续运行4h。
检查要求：无凝露水珠吹出，电控盒内无水珠沿电线流下
截图/照片输出：测试数据、曲线截图、测试样机拍照。
注意事项：红纸要放置在样机正前方中上部，水平放置。
29 | 制冷运行范围试验 | 通过测试判断机器能够在哪个工况下稳定运行。 1. 空调器在试验时, 应能正常运行； 2. 空调器在第1h连续运行期间，其电机过载保护器不应跳开； 3. 当空调器停机3min后, 再启动连续运行1h，但在启动运行的最初5min内允许电机过载保护器跳开, 其后不允许动作; 在运行的最初5min内电机过载保护器不复位时, 其停机不超过30min内复位的, 再连续运行1h； 4. 压缩机的排气温度不应超过115℃、（使用R32制冷剂的产品：按120 ℃、），或《压缩机规格书》中的限定值，两者取大值。 | 工况：
布点：/
电源：115V / 60Hz
装机要求：排风最长，水平放置
开机设置：制冷模式、高风
试验过程：40℃(湿度60%)工况的条件下，在额定电压下运行至工况稳定，之后干球每次提升2℃(湿度60%)，运行30min，直到压缩机跳停为止，记录跳机时温度
检查要求：/
截图/照片输出：测试报告、曲线
注意事项：/
30 | 制热使用范围试验 | 通过测试判断机器能够在哪个工况下稳定运行。 1、空调器各部件不应损坏，空调器应能正常运行。 2、压缩机排气温度不应超过120℃。 3、在连续1小时运行期间过载保护器不应跳开，但停机3min后，起动运行最初5min内允许过载保护器跳开，复位时间不得超过30min，若复位时间大于5min而小于30min的应再连续运行1 h。 4 、试验过程中不允许出现压缩机停机现象。 5、试验过程中不允许出现大于T1保护温度而停机的现象。 6、静音模式最大运行制热除了满足上述要求，还要达到：空调器在每小时运行期间过载保护器跳开次数≤7次。 | 工况：
布点：
电源：115V / 60Hz
装机要求：排风最长，水平放置
开机设置：制热模式、高风
试验过程：5℃(湿度60%)工况的条件下，在额定电压下运行至工况稳定，之后干球每次提升2℃(湿度60%)，运行30min，直到压缩机跳停为止，记录跳机时温度
检查要求：
截图/照片输出：测试报告、曲线
注意事项：
31 | 噪声 | 空调器在启动、运行、停止时不应有异常噪声（气流声、嗡嗡声、啸叫声、共振声）和振动 ，正（前）面各档位噪音值应低于标称值 | 工况：额定制冷工况/额定制热工况
布点：无
电源：115V / 60Hz
装机要求：按企标，安装风管
开机设置 运行模式：额定制冷/额定制热 设定温度：遥控器可设定的最低温度/遥控器可设定的最高温度 风速：最大风速（各档位均需测试） 导风板角度 : 最大角度
试验过程：1. 把被测机放到噪音室内,在铭牌所标识的额定电压下,先运行30min. 2. 运行完毕后,用噪音室内所配置的测试探头按要求对准被测机.，并测试前、后、左、右四个方向，取正（前）面为判定值，其余为参考值。 测试距离和高度都是1m。 1，制冷模式 测试并记录各档位噪音值，各档位稳定运行5min，至噪音值稳定后记录 2，制热模式 测试并记录各档位噪音值，各档位稳定运行5min，至噪音值稳定后记录 3，风档模式 测试内机各档位噪音值，各档位稳定运行5min，至噪音值稳定后记录
检查要求：连接排风管并拉到最长，制冷、制热、吹风各模式下，遥控开机、运行、关机各阶段，均需判断音质，确定是否有异常声响。
截图/照片输出：测试数据、曲线截图
注意事项：风管出口不能对准采样器，测试后面的点时，风管需要向左或向右弯30°
33 | 管路振动 | 运行配管振动值应≤200um； 开停机配管振动值应≤600um； 加速度（g）≤3.0 | 工况：内侧26.7/19.4℃， 外侧26.7/19.4℃
布点： a、排气管、回气管第二每个弯的外弯位置各布1个; b、四通阀的S管和D管离各布1（热泵机型）;
电源：高电压127V/60Hz；低电压103V/60Hz
装机要求：拉到最长自然放置地上
开机设置： a、运行模式：制冷模型/制热模型 b、风速：高风速； c、导风板角度：默认角度；
试验过程： 在设定模式下，按企标的最大制冷工况，分别在高、低电压下开机运行，运行稳定后： a、运行稳定后，记录运行中的振动的3组振动数据； b、先关机，记录关机过程中的振动值；然后再开机，记录开机过程中的振动；然后再稳定运行。重复关机、开机再稳定运行的过程5次，共记录6组关机、6组开机数据，分别求出其最大值和平均值
检查要求：
截图/照片输出：测试数据、曲线截图
34 | 外箱振动 | 样机外箱振动值应≤40um | 工况：内侧26.7/19.4℃， 外侧26.7/19.4℃
布点：
电源：高电压127V/60Hz；低电压103V/60Hz
装机要求：风管拉到最长自然放置地上
开机设置： a、运行模式：制冷模型/制热模型 b、风速：高风速； c、导风板角度：默认角度；
试验过程： 在设定模式下，按企标的最大制冷工况，分别在高、低电压下开机运行，运行稳定后： a、运行稳定后，记录运行中的各个面的最大振动值；
检查要求：
截图/照片输出：测试数据、曲线截图
35 | 管路应力 | 运行应力≤9mpa； 开停机平均应力≤31mpa； 开停机最大应力≤31mpa； | 工况：最大制冷工况
布点： a、排气管靠压缩机口5mm处布3个应变片; b、回气管靠压缩机口5mm处布2个应变片; c、排气管、回气管第二个弯的内弯位置、外弯位置各布1个应变片; d、四通阀的S管和D管离各布1个应变片;
电源：115V / 60Hz
装机要求：按企标
开机设置： a、运行模式：制冷模型/制热模型 b、风速：高风速； c、导风板角度：默认角度；
试验过程： 在设定模式下，按企标的最大制冷工况，分别在高、低电压下开机运行，运行稳定后： a、运行稳定后，记录运行中的应力3组应力数据； b、先关机，记录关机过程中的应力；然后再开机，记录开机过程中的应力；然后再稳定运行。重复关机、开机再稳定运行的过程5次，共记录6组关机、6组开机数据，分别求出其最大值和平均值
检查要求：-
截图/照片输出：-
注意事项：1，热电偶粘贴牢固，采用扎带扎紧
60 | 起弧试验 | 样机外表不应有明火出现；熔融物滴落不应引燃纱布，将纱布烫穿；过滤网、纱布不应熔掉或燃烧。 | 工况：
布点：
电源：115V / 60Hz
装机要求：
开机设置：
试验过程： 1、 实验前应保险丝短接、机组电源线地线不接，先在单板上进行喷洒盐水找出打弧最严重的位置，再根据单板测试结果确定盐水施加位置并在待机模式、通电模式下测试。 2、 电控盒打孔（正常安装的电控盒后上方、前下方开小圆孔），大小以适宜注射器针头或导管穿入为宜 3、 盐水以1mL/次，每次间隔30S注入，如出现强烈打弧或有冒浓烟现象则停止注射直到下一个30S周期开始，期间应详细记录试验现象并且拍照(有条件可摄像)，直到电源回路开路或者被测样机无任何反应方可结束试验。
检查要求：-
截图/照片输出：试验后整机照片，电控盒内部照片
注意事项：
78~81 | EMC(静电放电、浪涌（雷击）、电快速瞬变（脉冲群）、电压暂降和短时中断)
4.6.1 静电放电 根据GB/T 17626.2和GB 4343.2条款的规定进行试验，具体试验要求如表6规定： 表6 静电放电试验要求 按性能判据B判定，试验前与试验后的稳定运行状态比较，要求无任何异常。
4.6.2 电快速瞬变 根据GB/T 17626.4和GB 4343.2条款的规定进行试验，电快速瞬变试验按表7要求实验。 对于电控新开发的项目，按等级4进行测试，按性能判据B判定(但试验过程不允许出线保护)。 全新芯片类要求需通过5.0 kV(峰值)，性能判据按B判定。 性能判据B: 试验前与试验后的稳定运行状态比较，要求无任何异常 试验过程中不允许死机、复位 试验过程中允许闪烁,风机转速无明显变化(10%以内) 试验过程中允许出现保护，但试验结束后要求能自行恢复。
4.6.3 电压跌落和短时中断 根据GB/T 17626.11和GB 4343.2的规定进行试验，试验要求如表8规定： 按性能判据C判定。 性能判据C: 试验前与试验后的稳定运行状态比较，要求无任何异常 试验过程中不允许死机、复位 试验过程中允许闪烁,风机变慢 试验过程中允许出现保护，但试验结束后要求能自行恢复
4.6.4 浪涌抗扰度 根据GB/T 17626.5和GB 4343.2的规定试验要求进行试验： 相线之间:2kV（新开发需进行3.0kV试验，结果做参考,试行5个月） 相线与中线之间:2kV（新开发需进行3.0kV试验，结果做参考,试行5个月） 相线与保护地之间：2.4kV（新开发需进行4.0kV试验，结果做参考,试行5个月） 中线与保护地之间：2.4kV（新开发需进行4.0kV试验，结果做参考,试行5个月） 按性能判据B判定。 性能判据B: 试验前与试验后的稳定运行状态比较，要求无任何异常 试验过程中不允许死机、复位 试验过程中允许闪烁,风机变慢
82 | 长运测试 | 1，检查外观、功能、运行噪声是否异常. 2，风轮不能明显摆动、风轮不能变形或损伤（包括叶片） 3，室内进出风温差要求满足：制冷>10℃ 制热>16℃ 4，拆机检查装配无异常. 5，每日的巡查无异常现象. 6，能力波动在3%以内。 | 工况：环温（改为长运工况）
布点：无
电源：115V/60Hz，(增加高电压127（140）V/60Hz、低电压103V/60Hz)
装机要求：无
开机设置：无
试验过程： 试验样品应按照运输时的状态堆放固定在运输车上，进行一定距离不同路况的运输试验。 1，制冷模式连续运行45天，制热模式连续运行45天，单冷机型连续运行90天，每30天做一次制冷（制热）能力检测，能力波动在3%以内。 2，样机开制热低风模式，设定最高温度（应选择环境温度较低的位置摆放，或将T1感温头改为定值电阻10K（相当于环境温度25度）），样机连续运行，每天调一次制冷运行约1小时（如果因环境温度无法制冷，可直接向蒸发器喷水约0.5L/天）
检查要求：a、包装件无明显破损和变形； b、空调器外表面整洁、表面及内外部零部件不得有机械损伤、裂纹和断裂现象，对于室外机组，钣金件、铜管及换热器无变形断裂现象； c、空调器各零件之间的紧固牢靠、不松动、不脱落； d、试验后空调器噪声应符合Q/AUX J02.O2.003《房间空气调节器》标准； e、运输试验后，空调器的电气安全及性能应符合Q/AUX J02.O2.003《房间空气调节器》标准。 检查样机运行过程中是否有异音、是否有机振、显示是否正常、配管振动是否正常、是否出现过载保护及其它电控保护、冷媒是否泄漏及其它异常，检查电源线、连接线是否有损坏，检查电器盒内部连线是否有损坏、异味 拆机进行检查，重点注意风轮、风道、电加热单体（焊点有无生锈，连接线有无异常，电加热丝有无变形，保护器是否正常）、导风条；（记录重点元件参数）
截图/照片输出：测试过程照片、试验后样机、包装材料照片
注意事项：无
| 长运测试(PTC) | 试验前后功率变化小于10%。 风道泡沫不容许起燃、起烟或产生异味；出风框及周围塑件、风轮及叶片不能有明显变形，亦不允许因部件变形造成摩擦而产生异声。 | 工况：小于27℃
布点：/（出风口、回风口）
电源：126.5V / 60Hz（115V/60Hz）
装机要求：
开机设置： 1，运行模式：制热 2，设定温度：遥控器可设定的最高温度 3，风速：低风速（默认风速）， 4，导风板角度：最小角度
试验过程：连续运行1000h
检查要求： 连续运行期间，每天观察功率数据并记录， 1，拆机检查内部零件，无老化、变形
截图/照片输出：测试数据、曲线截图
注意事项：1，热电偶粘贴牢固，采用扎带扎紧
| 长运测试(PTC) | 试验前后功率变化小于10%。 试验过程中所有结构件均不允许出现变形或其他异常，整个过程中熔断保护器都不应动作，在测试结束后电加热应能够正常使用 | 工况：小于27℃
布点：/
电源：126.5V / 60Hz
装机要求：
开机设置： 1，运行模式：制热 2，设定温度：遥控器可设定的最高温度 3，风速：低风速（默认风速）， 4，导风板角度：最大角度
试验过程：用继电器控制整机开3分钟，停3分钟（风机和电加热一起断电），设定最高温度（应选择环境温度较低的位置摆放，或将T1感温头改为定值电阻10K（相当于环境温度25度）），样机制热能运行。连续运行1000h
检查要求： 连续运行期间，每天观察功率数据并记录， 1，拆机检查内部零件，无老化、变形
截图/照片输出：测试数据、曲线截图
注意事项：1，热电偶粘贴牢固，采用扎带扎紧
64 | 遥控接收距离和角度 | 按要求测试，整机应能准确接收遥控信号 | 注意事项：/
布点：/
电源：115V/60HZ
装机要求：按企标
开机设置：/
试验过程： 1，将被测机放置地面，遥控器发射管距离地面高度为lm，遥控器发射管对准接收头，测试投影半径4m和10m圆弧处左边、右边能正常接收的投影角度，测试中间O°处能正常接收的投影距离。 a， 要求投影半径4m圆弧处左边(∠A1＇O＇A＇)和右边(∠A2＇O＇A＇)能正常接收的投影角度都应不小于60°。 b, 要求投影半径10m圆弧处左边(∠B1＇O＇B＇)和右边(∠B2＇O＇B＇)能正常接收的投影角度都应不小于15°。 C , 要求中间O°处能正常接收的投影距离应不小于10m。 2,将被测机放置地面，遥控器发射管距离地面高度为1.8m,遥控器发射管对准接收头进行遥控测试。 a,要求投影半径3m圆弧处左边(∠C1＇O＇C＇)和右边(∠C2＇O＇C＇)能正常接收的投影角度都应不小于45°。 3,将被测机放置地面;遥控器发射管对准接收头进行遥控测试。 a ,按图19(a)进行测试，在投影0.5m直线上中间O°处，遥控器发射管对准接收头，测试遥控器发射管距离地面能正常接收的高度应不大于0.5m。 b , 按图19(b)、(c)进行测试，在投影0.5m直线上，遥控器发射管对准接收头，遥控器发射管距离地面高度为0.5m，左、右两边能正常接收的投影角度应不小于30°。
检查要求：
截图/照片输出：/
注意事项：/
63 | 温度调节 | 软件功能测试(按照奥克斯内部测试条例进行) | 工况：/
布点：/
电源：115V / 60Hz
装机要求：按企标，需型式样机
开机设置： 1，运行模式：制冷、制热(热泵机)、除湿、通风、自动 2，设定温度：规格书要求的全部设定范围 3，风速：规格书要求的全部风速范围 4，导风板角度：全开、全关、摆风范围
试验过程：按照奥克斯内部测试条例测试
检查要求： 各运行状态与规格书要求必须一致。
截图/照片输出：测试报告
注意事项：/
65 | 潮态测试 | 试验结束后拆机检查电控盒、显示控制盒，其内部不允许有因漏风、结构不合理或保温措施不够造成较严重的凝露水珠现象，内部存在的凝露水不能有流到线路板的隐患。内部布线和外部软线不应存在引水进入电器盒而破坏绝缘的隐患，带套管的导线与套管之间不应存留水滴。 | 工况：30/29℃
布点：/
电源：115V / 60Hz
装机要求：排风管缩到最短
开机设置： 1，运行模式：制冷 2，设定温度：遥控器可设定的最低温度 3，风速：最小风速 4，导风板角度： 最小角度
检查要求：将导风板、扫风叶片转到最易凝露的位置开机运行48小时，观察记录整机运行状况，是否会出现死机、复位、短路或烧保险等现象，对水道进行观察，是否有无溢水现象。
截图/照片输出：/
注意事项：试验时，其间每隔2个小时检测接收遥控及每个按键的工作情况，能正常运行，不能出现任何因控制器受潮引起的不正常停机、死机、烧保险管、漏电开关跳开等现象。
说明：1、以上测试项目及方法是北美伊莱克斯指定要求测试的，且要求每个测试项目至少提供2台的报告。
Note on C178: 作者: 黄工已确认，43度无法满足，待根据测试结果确定工况。

## UL60335安规
序号 | 项目 | 判定要求 | 试验要求 | 备注
36 | 标准和说明 |  | 工况：
布点：
电源：
装机要求：
开机设置：
试验过程：
检查要求：
截图/照片输出：
注意事项：
37 | 对触及带电部件的防护 |  | 工况：
布点：
电源：
装机要求：
开机设置：
试验过程：
检查要求：
截图/照片输出：
注意事项：
38 | 输入功率(标准47章） | 房间空调器在制冷/热状态下运行所测得的输入电流(安培)不得超过铭牌上标示的总的冷却负载电流(安培)的10%。 | 工况：额定制冷工况（40/26.7;40/26.7)/额定制热工况（21.1/14.7;21.1/14.7)
布点：/
电源：115V / 60Hz
装机要求：按企标，需要接高低压阀
开机设置： 1，运行模式：设定模式 2，设定温度：遥控器可设定的最低/最高温度 3，风速：高风速（默认风速）， 4，导风板角度：最大角度
试验过程：照制造厂的说明书,将机组安装在试验室内,风门,百叶窗及开关应按照制造厂的说明书被调定在能产生最大冷却(或加热)的位置,如果某一附件的使用会影响输入电流,温度或压力,则这个与房间空调器一起使用的附件也应与机组一起安装并经受试验
检查要求： 连续运行期间，观察功率数据并记录。
截图/照片输出：测试数据、曲线截图
注意事项：/
39 | 发热(标准48章） | 电气元件、线路、壳体表面等的温升不得超过《UL484美国房间空调器安全检验规范》标准表48.1规定 | 工况：额定制冷工况（40/26.7;40/26.7)/额定制热工况（21.1/14.7;21.1/14.7)
布点：电动机-压缩机外壳,风扇电动机的绕组,导体绝缘,外壳表面等元件上
电源：120V / 60Hz
装机要求：按企标
开机设置： 1，运行模式：设定模式 2，设定温度：遥控器可设定的最低/最高温度 3，风速：高风速（默认风速）， 4，导风板角度：最大角度
试验过程：照制造厂的说明书,将机组安装在试验室内,风门,百叶窗及开关应按照制造厂的说明书被调定在能产生最大冷却(或加热)的位置,如果某一附件的使用会影响输入电流,温度或压力,则这个与房间空调器一起使用的附件也应与机组一起安装并经受试验。另需同时测试机组系统高低压压力值，测试结束后需进行电气强度测试（标准50章要求）。
检查要求： 连续运行期间，观察功率数据并记录。
截图/照片输出：测试数据、曲线截图
注意事项：热电偶粘贴牢固
40 | 工作温度下的泄漏电流和电气强度 | 移动类空调器泄漏电流不应大于0.75 mA。 | 工况：/
布点：/
电源：115V / 60Hz
装机要求：按企标
开机设置：开机制冷、制热运行各10 min，不得出现任何不正常停机、烧保险管、漏电开关跳开等现象。
试验过程： a)基本绝缘：相线/零线对地施加大小为1250 V，频率为50 Hz或60 Hz的电压，历时1 min，耐压仪报警电流设置为100 mA。 b)附加绝缘：相线/零线对地施加大小为1750 V，频率为50 Hz或60 Hz的电压，历时1 min，耐压仪报警电流设置为100 mA。 c)加强绝缘: 相线/零线对塑料外壳施加大小为3750 V，频率为50 Hz或60 Hz的电压，历时1 min，耐压仪报警电流设置为100 mA。
检查要求：/
截图/照片输出：测试照片
注意事项：/
41 | 瞬态过电压 | 器具应能承受其可能经受的瞬态过电压。 | 工况：/
布点：/
电源：115V / 60Hz
装机要求：按企标
开机设置：/
试验过程：通过对每一个小于表6规定值的电气间隙进行脉冲电压试验，确定其是否合格。 表 6 脉冲试验电压 额定脉冲电压/V 脉冲试验电压/V 330 350 500 550 800 910 1500 1750 2500 2950 4000 4800 6000 7300 8000 9800 10000 12300
检查要求：/
截图/照片输出：测试照片
注意事项：
42 | 耐潮湿 | 试验完成后，应对电气部件和电控密封件部位进行视检，其电气部分应能防止水的侵入； 目测，仔细检查水流出方向，带电体不得有水珠进入，影响到爬电距离和电气间隙。 | 工况：/
布点：/
电源：115V / 60Hz
装机要求：按企标
开机设置：/
试验过程： 溢流试验： 器具按正常使用位置安装，堵住排水盘的排放管，并仔细将水充满至水盘边缘处，而且不能有飞溅； 然后，排水盘要承受连续溢流，溢流速率调至风量为1m3/s时对应的溢流速率约为17cm3/s，并且要接通所有的风扇，试验连续进行30min，或直到水从器具中排出，空调器的电气部分应能防止水的侵入。打开水闸，观察流量计流量，按换算出水流量从蒸发器由上往下流，试验连续进行30 min，或直到水从器具中排出。 淋溅试验： 1) 器具按照安装说明书安装，但器具不工作。 2) 以一种最可能导致水进入电器控制器内部或电器控制器上面的方式，将含有0.25 g普通食盐的0.25 L水溶液倾倒在组件上。
检查要求：试验完成后，应对电气部件和电控密封件部位进行视检，其电气部分应能防止水的侵入
截图/照片输出：测试照片
注意事项：
43 | 泄漏电流（标准44章） | 不超过3.5mA | 工况：（21.1~26.7/-)
布点：/
电源：120V / 60Hz
装机要求：按企标
开机设置：/
试验过程： 在测量漏电流时,房间空调器所作的准备及所处的条件应按如下规定： 1. 接地导体在插头处要开路,受试机组要与地隔离。 2. 样品应在环境温度为70-80oF(21.1-26.7℃),相对湿度约为50%的条件下进行不小于8h的处理。
检查要求： L/N对金属外壳（限值：3.5mA）； L/N对塑料外壳（限值：3.5mA）
截图/照片输出：测试数据、曲线截图
注意事项：/
44 | 电气强度（标准50章） | 在试验期间不应出现击穿 | 工况：/
布点：/
电源：120V / 60Hz
装机要求：按企标
开机设置：/
试验过程： 绝缘要立即经受1min频率为60Hz基本正弦波的电压。
检查要求： 工作温度：基本绝缘1000V，附加绝缘1250V，加强绝缘3000V 冷态温度：基本绝缘1000V，附加绝缘1750V，加强绝缘3000V
截图/照片输出：/
注意事项：/
45 | 变压器过载保护 | 器具带有由变压器供电的电路时，其结构应使得在正常使用中可能出现短路时，该变压器内或与变压器相关的电路中，不会出现过高的温度。 | 工况：/
布点：/
电源：115V / 60Hz*（0.94倍/1.06倍）
装机要求：按企标
开机设置：/
试验过程：通过施以正常使用中可能出现的最不利的短路或过载状况，来确定其是否合格。器具供电电压为1.06倍或0.94倍的额定电压，取两者中较为不利的情况。
检查要求：/
截图/照片输出：测试照片
注意事项：/
46 | 非正常工作（标准51章） | 空调器应无火焰、燃烧颗粒或熔化的金属从壳体中向外逸散，在房间空调器内部的可燃材料，不得呈现出灼热和燃烧现象。 | 工况： 额定制冷工况（25度左右)——室外风机停止 额定制热工况（25度左右)——室内风机停止
布点：电动机-压缩机外壳,风扇电动机的绕组,导体绝缘,外壳表面等元件上
电源：120V / 60Hz
装机要求：按企标
开机设置： 1，运行模式：设定模式 2，设定温度：遥控器可设定的最低/最高温度 3，风速：高风速（默认风速）， 4，导风板角度：最大角度
试验过程： 在进行每项非正常状态试验之前，机组应在正常加热状态下运行约0.5～1h，以便使元件达到运行温度。所有不符合标准温度控制器在非正常测试之前都要失效。此外， 所有不带lockout电路的自复位的温控器在非正常测试之前都要失效。
检查要求： 连续运行期间，观察功率数据并记录。
截图/照片输出：测试数据、曲线截图
注意事项：热电偶粘贴牢固
47 | 稳定性和机械危险 | 1、除固定式器具和手持式器具以外，打算用在例如地面或桌面等一个表面上的器具，应有足够的稳定性，器具不应翻倒。 2、器具的运动部件，应在正常使用中对人身伤害提供充分的防护，应尽可能兼顾器具的使用和工作。 | 工况：/
布点：/
电源：/
装机要求：按企标
开机设置：/
试验过程：通过视检、第21.1的试验以及用一个类似于IEC61032中的B型试验探棒施加一个不超过5N的力，确定其是否合格。但该试验探棒具有一个直每径为50mm的圆形限位板，来替代原来的非圆形限位板。 试验探棒应不能触及危险的运动部件。 增加下述条款： 对新开及复制模样件： 20.2.1通过视检、第21.1的试验以及用一个类似于IEC61032中的B型试验探棒施加一个不超过8 N的力，确定其是否合格。但该试验探棒具有一个直每径为50mm的圆形限位板，来替代原来的非圆形限位板。 试验探棒应不能触及危险的运动部件。 注：试行3个月，试行期间仍按新标准要求判定，不合格需反馈，产品评审时进行最终确认。 20.2.2 EN 60335-1:2012要求： 用类似EN 61032中的B型试验探棒,（圆形限位板直径为50 mm)加8 N力去顶住室外机出风格栅，实验指不应通过进风格栅碰到风叶。（注:测试时一切可以不用工具拆除的部件必须拆除）；使用EN 61032的18号探棒时，在器具完全组装的情况下，对器具施加5N的力，实验指不应通过进风格栅碰到风叶。
检查要求：/
截图/照片输出：测试照片
注意事项：/
48 | 机械强度 | 器具应具有足够的机械强度，并且其结构应经受住在正常使用中可能会出现的粗鲁对待和处置。 | 工况：/
布点：/
电源：/
装机要求：按企标
开机设置：/
试验过程：用弹簧冲击器依据IEC60068-2-75的Eb对器具进行冲击试验，确定其是否合格。 器具被刚性支撑住，在器具外壳每一个可能的薄弱点上用0.5J的冲击能量冲击3次。
检查要求：试验后，器具应显示出没有本标准意义内的损坏
截图/照片输出：测试照片
注意事项：/
49 | 结构检查 | 1, 用来支撑或者保持电气元件位置的铁制金属部件，应通过金属或者非金属的涂层，例如电镀或者涂漆进行防腐保护。 2, 暴露的未浸渍的石棉材料不得使用于空气输送通道。夹在两零件中的垫片未加保护的边缘被认为是暴露的。 3,对于分体式房间空调器，冷凝器部分和蒸发器部分应提供允许现场连接各部分的装置，使其成为制造厂要求的运行系统。 4,元器必须是： a, 符合该元器件对应的安全标准。 b, 该元器件必须根据元器件的额定参数使用。 c, 在元器件的限制范围内使用。 d ,符合整机标准中对元器件的相关要求。 | 工况：/
布点：/
电源：/
装机要求：/
开机设置：/
试验过程：/
检查要求： 1, 用来支撑或者保持电气元件位置的铁制金属部件，应通过金属或者非金属的涂层，例如电镀或者涂漆进行防腐保护。 2, 暴露的未浸渍的石棉材料不得使用于空气输送通道。夹在两零件中的垫片未加保护的边缘被认为是暴露的。 3,对于分体式房间空调器，冷凝器部分和蒸发器部分应提供允许现场连接各部分的装置，使其成为制造厂要求的运行系统。 4,元器必须是： a, 符合该元器件对应的安全标准。 b, 该元器件必须根据元器件的额定参数使用。 c, 在元器件的限制范围内使用。 d ,符合整机标准中对元器件的相关要求。
截图/照片输出：/
注意事项：/
50 | 内部布线 | 所有的电线和软线都应适当布线并加以支承以减少下列原因而引起损坏的危险： a,锐边； b,工作温度高于电线绝缘层额定耐受温度； c,运动部件； d,可能产生振动的器件，如电动机、制冷剂管道及类似器件。夹紧装置应具有平整、圆滑的表面。 例外：导线和软线如果满足以下条件，则允许接触颤动表面。 ⑴电线和软线牢固地固紧在与振动零件相接触的那一点上以便限制其位移；⑵振动零件没有会使绝缘磨损的毛刺、飞边或锐边，及⑶振动不会使布线或布线的连接处产生张力。 | 工况：/
布点：/
电源：/
装机要求：/
开机设置：/
试验过程：/
检查要求： 1, 所有的电线和软线都应适当布线并加以支承以减少下列原因而引起损坏的危险： a,锐边； b,工作温度高于电线绝缘层额定耐受温度； c,运动部件； d,可能产生振动的器件，如电动机、制冷剂管道及类似器件。夹紧装置应具有平整、圆滑的表面。 例外：导线和软线如果满足以下条件，则允许接触颤动表面。 ⑴电线和软线牢固地固紧在与振动零件相接触的那一点上以便限制其位移；⑵振动零件没有会使绝缘磨损的毛刺、飞边或锐边，及⑶振动不会使布线或布线的连接处产生张力。
截图/照片输出：/
注意事项：/
51 | 元件 | 只要是在元件合理应用的条件下，应符合相关的国家标准或IEC标准中规定的安全要求。 | 工况：/
布点：/
电源：/
装机要求：按企标
开机设置：/
试验过程：/
检查要求：/
截图/照片输出：/
注意事项：/
52 | 电源连接和外部软线试验 | 如果软线的移动表明拉力对软线连接造成了影响，则此拉力解除装置不合格。 | 工况：/
布点：/
电源：/
装机要求：/
开机设置：/
试验过程：/
检查要求：为了确定拉力解除装置的可靠性，将一个35镑（15.9Kg）的重物或施加156N的拉力悬挂在软线上，并由房间空调器承受此拉力，拉力延房间空调器设计允许的任何角度施加一分钟
截图/照片输出：/
注意事项：/
53 | 外导线用接线端子 | 通过视检和测量，确定其是否合格。 | 工况：/
布点：/
电源：/
装机要求：/
开机设置：/
试验过程：/
检查要求：/
截图/照片输出：/
注意事项：/
54 | 接地措施 | 接地电阻需小于等于0.1欧姆 | 工况：/
布点：/
电源：/
装机要求：/
开机设置：/
试验过程：/
检查要求：接地电阻需小于等于0.1欧姆。
截图/照片输出：/
注意事项：/
55 | 螺钉和连接 | 不涉及测试 | 工况：
布点：
电源：
装机要求：
开机设置：
试验过程：
检查要求：
截图/照片输出：
注意事项：
56 | 电气间隙、爬电距离和固体绝缘 | 未绝缘的带电零件与不带电的金属零件之间的间隙应不小于:通过空气a:1/8b（3.2）;越过表面a:1/4(6.4);至壳体c:1/4(6.4); | 工况：/
布点：/
电源：/
装机要求：/
开机设置：/
试验过程：/
检查要求： 1, 除非另有专门规定，否则不同极性的未绝缘带电零件之间，以及在未绝缘的带电零件与不带电的金属零件之间的间隙应不小于:通过空气a:1/8b（3.2）;越过表面a:1/4(6.4);至壳体c:1/4(6.4); a、对于除现场接线的端子外的各点，加热器元件的间隙可以取如下所示的数值，其前提是这些元件不受潮气（如由于在冷却表面冷凝而产生的潮气）的影响。 额定值为0-300Ｖ的加热器，“通过空气”及“越过表面”的间隙为1/16英寸（1.6mm）. 额定值为301-600V的加热器，“通过空气”及“越过表面”的间隙为1/4英寸6.4mm). b、在极性不同的接线端子之间，或在一个接线端子与地之间的间隙应不小于1/4英寸（6.4mm）.但如果电线的股线外伸不会导致这种接线端子的短路或接地,则间隙不必大于上表额定的值,接线端子是指在现场连接而不是在制造厂连接好的端子。 c、包括导线管或金属铠装电缆的支架。
截图/照片输出：/
注意事项：/
57 | 耐热和耐燃 | 1、对于非金属材料制成的外部零件、用来支撑带电部件（包括连接）的绝缘材料零件以及提供附加绝缘或加强绝缘的材料的热塑材料零件，其恶化可导致器具不符合本标准，应充分耐热。 2、非金属材料零件，对点燃和火焰蔓延应是具有抵抗力的。
布点：/
电源：/
装机要求：按企标
开机设置：/
试验过程：按企标
检查要求：/
截图/照片输出：测试照片
注意事项：/
58 | 防锈 | 生锈可能导致器具不能符合本标准要求的铁质零件，应具有足够的防锈能力。 | 工况：/
布点：/
电源：/
装机要求：按企标
开机设置：/
试验过程：试验前对一坚硬的钢针施加10N±0.5N的力、以20mm/s的速度沿器具的涂层外表面进行挂擦试验，此钢针是个呈40°的钢锥，顶部是半径为0.25mm±0.02mm的球面。刮擦5次，其间距至少5mm，并且离器具边缘至少5mm。
检查要求：试验后器具不会发生影响符合本部分要求的损坏，尤其是要满足第8章和第27章要求。涂层不能破损、不能从金属表面剥落。
截图/照片输出：/
注意事项：/

## 电控测试项目
电控测试项目
| 类别 | 试验项目 | 测试标准 | 试验要求 | 判定要求 | 验证机型及数量
59 |  | 整机电控盒起弧试验(盐水试验) |  | 电源：额定电压
|  |  |  | 测试步骤：详见相关文件 1. 用新的PCBA测试出拉弧点，如有多个，则每个拉弧点均要布置针头； 2. 准备好全新的样机，并解除上面所有保护装置，安装好整机，针头和软管拉到安全区； 3. 准备好盐水试验的实验室，并做好防护； 4. 机器正常运行至少10分钟； 5. 每30s一次注射盐水1ml，记录状态并电流； 6. 直到电流为0且3分钟内不再变化，或测试时长达60分钟，或机器着火结束试验； | 1. 火不能烧到机器外面，机器上覆盖的纱布不能被点着； 2. 电控盒不能被烧穿，如果烧穿则需要加铁壳或重新设计和测试； 3. 如果PCB烧毁严重，建议生产工艺中在严重区域增加防护漆；
截图/照片输出：测试前后详细照片(见详细相关文件)对比和现象描述及记录电流
注意事项：注射时需佩戴防护手套防电击，防火；
60 |  | 整机Ni-Cr丝试验 |  | 电源：调节调压器电压使电流保持在10-12A间
|  |  |  | 测试步骤：详见相关文件 1. 让Ni-Cr丝缠绕所有电流大于0.2A的触点的非金属材料，每一根都要通过耐高温电线接出器具，并保证不会互相短路； 2. 每次测试1组Ni-Cr丝，调压器电压从0慢慢上升到12A，期间每次增加2A，然后维持2分钟，直至12A并维持30分钟； 3. 如Ni-Cr丝烧断，覆盖的纱布着火则停止试验 | 1. 火不能烧到机器外面，机器上覆盖的纱布不能被点着； 2. 电控盒不能被烧穿，如果烧穿则需要加铁壳或重新设计和测试； 3. 如Ni-Cr丝烧断，则需要在该处重新试验；
截图/照片输出：测试前后详细照片(见详细相关文件)对比和现象描述及记录电流
注意事项：防火；
61 |  | 单板软件 |  | 相关功能书及参数表
62 |  | 整机电控 |  | 记录安规和环境测试和生产时，是否会降低安全性能
63 |  | 传感器温度调节 |  | 用电阻箱模拟温度传感器测试精度和软件会如何响应
64 |  | 遥控器距离测试
65 |  | 遥控器功能测试
66 |  | 潮态测试 |  | IEC 60335-1/2-40, Chapter 15
67 | PCBA可靠性试验 | 环境温湿度试验 |  | 对批量生产的温湿度模块PCBA，取10pcs做精度和散布对比；
68 |  | 扫描振动 |  | 同测试方法汇总中的第35项测试，对PCBA包装进行评估
69 |  | 运输储存试验 |  | 同测试方法汇总中的第40项测试，参考仓库实际堆码，对PCBA包装进行评估
70 |  | THB温湿度带电实验
71 |  | 耐盐雾试验 | IEC60068 -2-11: Test Ka: Salt mist | 名称： 盐雾试验 试验温度： 35°C 持续时间： 48h 盐溶液浓度： 5% 盐溶液PH值： 6.5~7.2 试验期间负载： 不通电 样品数： ≥5套 恢复： 试验结束后，样品在自来水下冲5分钟，然后用蒸馏水冲洗，晃动或用气流干燥去除水珠，标准条件下放置1-2小时。 判定条件：电气和机械性能符合要求
72 |  | 低温储存试验 | IEC60068-2-1 (Test A: Cold) | 名称： 低温储存 低温： -30°C 持续时间： 24h 试验期间负载：带电运行 样品数： 5套 恢复： 室温后稳定1h 判定条件： 外观完好，数码管正常工作，接收头正常工作。
73 |  | 高温高湿存储试验 | IEC60068-2-67 (Test Cy: Humid Heat) | 名称： 湿热 高温： 85°C 相对湿度： 85%RH 持续时间： 600h 试验期间负载： 带电运行，每24h开关一次。 恢复： 室温下2-24h 判定条件：外观完好，电路板功能正常。
74 |  | 复合温湿度循环测试 | IEC60068-2-38 Test Z/AD: Composite temperature/Humidity cyclic test) | 名称： 环境温湿度试验 循环数： 10次 试验期间负载： 带电运行 样品数： 5套 恢复： 常温下3.5h，25°C，93%RH 判定条件：外观完好，带电功能检查，显示板，按键和发光器件均无失效。
75 |  | 冷热冲击试验 | IEC 60068-2-14 Test N: Change of temp | 名称： 冷热冲击试验 低温： TA=-25°C 高温： TB=85°C 暴露持续时间： t1=25min 温度变化速度： <30min 循环数： 10次 试验期间负载： 不通电 样品数： 5套 恢复： N/A 判定条件：外观完好，带电功能检查，显示板，按键均无失效。
76 | 可靠性(寿命)试验 | 显示板组件(寿命)试验 | IEC60068-2-38 Test Z/AD: Composite temperature/Humidity cyclic test) | 参考美的和格力测试，使用第79条测试(高温高湿储存测试)覆盖PCBA的寿命试验；
77 |  | 电控组件(寿命)试验
78 | EMC类 | (EMC)整机电快速瞬变脉冲群 | IEC 61000-4-4: EFT
79 |  | (EMC)整机浪涌（冲击） | IEC 61000-4-5: Surge
80 |  | (EMC)整机静电放电 | IEC 61000-4-2: ESD
81 |  | (EMC)整机电压暂降、短时中断和电压变化 | IEC 61000-4-11: Dips
82 |  | (EMC)整机射频场感应的传导骚扰（注入电流） | IEC 61000-4-6: CS
83 |  | (EMC)整机端子骚扰电压 | EN 55014-1: Disturbance Voltage
84 |  | (EMC)整机连续骚扰电压测试 | EN 55014-1: Disturbance Voltage
85 |  | (EMC)整机骚扰功率 | EN 55014-1: Disturbance Power
86 |  | (EMC)整机谐波电流 | IEC 61000-3-2: Harmonic current emissions
87 |  | (EMC)整机断续骚扰（喀呖声） | EN 55014-1: Clicks
88 |  | (EMC)整机电压波动和闪烁 | IEC 61000-3-3: Flicker

## PTC 电加热测试
移动空调器电加热可靠性试验（输入测试）E021 |  | 工况：内侧25/17.8℃， 外侧21.1/15.6℃：(改为室内外干球25℃/湿球17.8℃)
布点：P1熔断器表面，P2热保护器表面，D1电加热表面、D2电加热塑料外壳表面；C1出风口左边、C2出风口中间、C3出风口右边、W1风道内壁上方左1、W2风道内壁上方右1、W3风道内壁上方左2、W4风道内壁上方右2、W5风道中部、W6蜗壳中部
电源：115V / 60Hz (增加104V/60Hz、120V/60Hz、126.5V/60Hz)
装机要求：
开机设置： 1，运行模式：制热 2，设定温度：遥控器可设定的最高温度 3，风速：低风速（默认风速）， 4，导风板角度：最大角度
试验过程：工况稳定后连续运行30min，运行平稳无保护。（按试验条件设定试验工况和试验电压、频率（测试电压应依次从低至高，分别完成以下步骤试验）；检查样机状态，将导风条调至最大出风位置, 有新风门结构的应关闭新风门；使样机分别在各风档制热模式下运行30分钟。记录整个过程中的温度曲线，整机电压、电流和功率，内风机转速。）
检查要求： 工况稳定，连续运行期间，所有曲线应该平滑，不得有突变、持续上升或下降趋势 1，如热电偶温度点曲线不平滑，有可能是静电影响，增加接地措施 2，如功率曲线、电流持续下降，吸气、排气持续上升，有可能是泄露引起
截图/照片输出：测试数据、曲线截图
注意事项：1，热电偶粘贴牢固，采用扎带扎紧
移动空调器电加热可靠性试验（制热导风条最偏位置测试）E024 | 样机在低风制热模式运行30分钟；所有保护措施均有效，包括出风口温度、温控器、熔断器均有效。 | 工况：室内外干球25℃/湿球17.8℃
布点：P1熔断器表面，P2热保护器表面，D1电加热表面、D2电加热塑料外壳表面；C1出风口左边、C2出风口中间、C3出风口右边、W1风道内壁上方左1、W2风道内壁上方右1、W3风道内壁上方左2、W4风道内壁上方右2、W5风道中部、W6蜗壳中部
电源：126.5V / 60Hz
装机要求：
开机设置： 运行模式：制热 导风条调至最小出风位置，有新风门结构的关闭新风门，确保有过滤网。 设定温度：27℃ 风速：低风
试验过程： 样机在低风制热模式运行30分钟。如样机无法连续运行30分钟，则以2V/10min的速度调低电压，直到样机能够连续运行30分钟为止；但115V系统不能减到121V以下。
检查要求：保护器和熔断器温度应小于动作温度，其余各塑料件温度应小于塑料件变形温度,不允许出现保护
截图/照片输出：测试数据、曲线截图、布点图片
注意事项：
移动空调器电加热可靠性试验（电加熔断器测试） | 包括出风口温度、温控器失效短接；只熔断器有效。 | 工况：室内外干球25℃/湿球17.8℃
布点：P1熔断器表面，P2热保护器表面，D1电加热表面、D2电加热塑料外壳表面；C1出风口左边、C2出风口中间、C3出风口右边、W1风道内壁上方左1、W2风道内壁上方右1、W3风道内壁上方左2、W4风道内壁上方右2、W5风道中部、W6蜗壳中部
电源：126.5V / 60Hz
装机要求：
开机设置： 运行模式：制热 导风条关闭，有新风门结构的关闭新风门，确保有过滤网。进出风口用胶带封死 设定温度：27℃ 风速：堵风机，
试验过程： 空调待机状态，短接温控器，单独给电加热供电,至热熔断器熔断（即堵风机，进出风口用胶带封死）。
检查要求：熔断器有效保护，不允许有冒烟或火星现象出现。各塑料件应无明显变形（允许轻微变形）
截图/照片输出：测试数据、曲线截图、布点图片
注意事项：
移动空调器电加热可靠性试验（电加热温控器测试）E042 | 出风口温度失效短接；温控器、熔断器有效。 | 工况：室内外干球25℃/-
布点：P1熔断器表面，P2热保护器表面，D1电加热表面、D2电加热塑料外壳表面；C1出风口左边、C2出风口中间、C3出风口右边、W1风道内壁上方左1、W2风道内壁上方右1、W3风道内壁上方左2、W4风道内壁上方右2、W5风道中部、W6蜗壳中部
电源：126.5V / 60Hz
装机要求：
开机设置： 运行模式：制热 导风条关闭，有新风门结构的关闭新风门，确保有过滤网。 设定温度：27℃ 风速：低风
试验过程： 开机运行，全堵进风口和出风口运行7d，后再堵风机，运行24h。
检查要求：温控器应有效保护，使各塑料件温度应小于塑料件变形温度，熔断器温度小于动作温度
截图/照片输出：测试数据、曲线截图、布点图片
注意事项：
移动空调器电加热可靠性试验（限制出风测试）E036 | 出风口温度失效、温控器、熔断器均有效。 | 工况：室内外干球25℃/-
布点：P1熔断器表面，P2热保护器表面，D1电加热表面、D2电加热塑料外壳表面；C1出风口左边、C2出风口中间、C3出风口右边、W1风道内壁上方左1、W2风道内壁上方右1、W3风道内壁上方左2、W4风道内壁上方右2、W5风道中部、W6蜗壳中部
电源：126.5V / 60Hz
装机要求：
开机设置： 运行模式：制热 导风条调至最小出风位置，有新风门结构的关闭新风门，确保有过滤网。 设定温度：27℃ 风速：低风
试验过程： 导风条先调到最大位置，低风运行30分；用胶布以25％面积/7.5min的速度从左右两侧同时向中间，记录出现温控器动作的面积百分比，直到进风面积被完全堵住；再继续运行8h。
检查要求：温控器应有效保护，使各塑料件温度应小于塑料件变形温度，熔断器温度小于动作温度
截图/照片输出：测试数据、曲线截图、布点图片
注意事项：
移动空调器电加热可靠性试验（可恢复温控器的保护温度确定测试）E035 | 录所有数据包括加热器保险丝和保护器/继电器。保险丝和保护器设定点之间的差异，以及所看到的实际温度，用于确定使用的正确保护器/继电器。 | 工况：室内外干球21.1℃/湿球17.8℃
布点：P1熔断器表面，P2热保护器表面，D1电加热表面、D2电加热塑料外壳表面；C1出风口左边、C2出风口中间、C3出风口右边、W1风道内壁上方左1、W2风道内壁上方右1、W3风道内壁上方左2、W4风道内壁上方右2、W5风道中部、W6蜗壳中部
电源：120V / 60Hz
装机要求：
开机设置： 运行模式：制热 导风条调至最小出风位置，有新风门结构的关闭新风门，确保有过滤网。 设定温度：27℃ 风速：低风
试验过程： 无限制运行30分钟，每7.5分钟减少进气口10%，直到加热器保护器/继电器循环。这个保护器表面温度称为T1，阻塞限制百分比称为B1，限制应从两侧到入口中间。如果整机在完全阻塞时无法循环，则一次提高室温2F，直到整机循环。（3次测试来进行检验T1和B1） 无限制整机运行30分钟，将进气口限制在B1-2%，看看整机能否运行至少1小时，若出现故障，一次减少2%，直到整机运行连续1小时。记录读数称为T2和B2.
检查要求：记录任何周边材料的局部加热和变形，保护器动作温度应在T1和T2间。
截图/照片输出：测试数据、曲线截图、布点图片
注意事项：
移动空调器电加热可靠性试验（低温启动测试） | 空调器各部件不应损坏，空调器应能正常运行 | 工况：室内外干球-20℃/湿球-
布点：P1熔断器表面，P2热保护器表面，D1电加热表面、D2电加热塑料外壳表面；C1出风口左边、C2出风口中间、C3出风口右边、W1风道内壁上方左1、W2风道内壁上方右1、W3风道内壁上方左2、W4风道内壁上方右2、W5风道中部、W6蜗壳中部
电源：115v / 103.5v / 60Hz
装机要求：
开机设置： 运行模式：制热 导风条调至最小出风位置，有新风门结构的关闭新风门，确保有过滤网。 设定温度：27℃ 风速：低风
试验过程： 样机保持断电状态10h后，制热模式下启动整机，直到电机达到设定的低转速正常RPM。更换电压到103.5V，断电保持4h，再制热模式下启动整机，直到电机达到设定的低转速正常RPM。
检查要求：空调器各部件不应损坏，空调器应能正常启动运行
截图/照片输出：测试数据、曲线截图、布点图片，电机稳定后转速数据
注意事项：
移动空调器电加热可靠性试验（加热器防水结构试验） | 溅水测试后，电气强度符合要求，电加热表面无水 | 工况：-
布点：-
电源：115V / 60Hz
装机要求：
开机设置： 1，运行模式：通风 2，设定温度：- 3，风速：高风速， 4，导风板角度：默认角度 5、关闭排水阀
试验过程：注水直到从边缘溢出为止。空调通风运行，停止后测试电加热绝缘电阻 （1,测试原样机绝缘电阻; 2.堵塞空调器的凝结水排放口。 3．对空调器加水直到底部水出现满溢。 4．空调器开通风模式，在各档风速条件下，检验电加热器的绝缘电阻。 5．然后还需检验停机后，电加热器的绝缘电阻。 注：测试完以上步骤后，进行以下验证：向蒸发器直接喷水2分钟，检查各模式（送风、制冷、制热）下样机是否运行正常。运行检查完后，再进行一次耐压测试。）
检查要求：水面位置和电加热表面是否有水
截图/照片输出：测试数据、曲线截图
注意事项：1，热电偶粘贴牢固，采用扎带扎紧

## Wifi connectivity test
Wifi connectivity test plan
| Test Item |  | Tesing Plan | Test Method & Standard | Owner
89 | WiFi | Function test | Provisioning Test | Test the provisioning process according to the provisioning spec | GC&T/Supplier/HZ
90 |  |  | APP UI | Test the UI according to the APP UI spec | GC&T/Supplier/HZ
91 |  |  | APP Functional test | Test the appliance function according to the app spec and check each function | GC&T/Supplier/HZ
92 |  |  | APP Phone Compatibility test | Test the app in different brand of phone.(Ios and Android) | GC&T
93 |  |  | Router Compatibility test | Test the app and NIU with different brand of router in different router working mode | GC&T
94 |  | Serialization | Serialization | NIU5 serialization | GC&T/Supplier/PM
95 |  | Cyber security & GDPR test | Cyber security & GDPR test | Meet the requirement | Electrolux cyber security team
96 | PCB with NIU |  | Wifi provisioning Conncetivity function | Company standard | Supplier/Electrolux
97 |  |  | Wifi operation Conncetivity function | Company standard | Supplier/Electrolux

## 长期运行
分类 | 序号 | 项目 | 判定要求 | 试验要求
性能 | 98 | 长运寿命性能衰减测试 | 能力波动在3%以内。 | 3台样机，制冷模式连续运行45天，制热模式连续运行45天，单冷机型连续运行90天，每30天做一次制冷（制热）能力检测，能力波动在3%以内。
可靠性测试 | 99 | 一般环境卡风轮运行 | 通用判定要求： 1. 空调器各部件不应损坏； 2. 空调器在运行期间不能出现异常停机； 3. 显示盒、电控盒等电气盒内不得有水珠； 4. 显示不应有缺笔画、亮度不均匀等异常； 5. 按键、遥控接收等输入功能能正常； 6. 蜂鸣器无沙哑等异常； 7. 电机、换热器不应有生锈、被腐蚀现象； 8. 各连接器、端子不应有异常发黑现象； 9. 制冷系统温度、出风温度无异常； 10.样机运行开始、运行途中、运行完毕时无异音、异味、凝露滴下、吹水等异常； 11.整机铭牌、商标，关键部件（电机、压缩机）铭牌不应起翘、脱落、变色； 12.激光雕刻类铭牌不应出现模糊和生锈现象。 | 被测样机卡住风轮，其他同一般环境连续运行测试。运行7天。
| 100 | 一般环境堵排风测试 |  | 制冷/制热（热泵机型）模式下堵排风口，使制冷系统在高负荷下运行。分别至少运行7天。
| 101 | 一般环境堵进风风测试 |  | 制冷/制热（热泵机型）模式下堵进风口，使制冷系统在高负荷下运行。分别至少运行7天。
| 102 | 高湿环境连续运行 |  | 高湿度环境，相对湿度≥80%RH的环境。将被测样机安装在高湿度环境，其他同一般环境连续运行试验，运行30天。
| 103 | 一般环境频繁启停运行试验 |  | 使用频繁启停测试专用遥控器设置好启停时间（设置成开30分钟，停4分钟），设置好模式、风速等。运行15天
| 104 | 一般环境快速启停运行试验 |  | 使用频繁启停测试专用遥控器设置好启停时间（设置成开5分钟，停4分钟），设置好模式、风速等，后将遥控器放置在工装内，使其发射头对准样机遥控接收窗，确保样机能可靠接收到遥控信号。启停分别2000次。
| 105 | 一般环境按键寿命试验 |  | 每个按键每人次每天按3次，其他操作同一般环境连续运行试验。每天每个按键3次,90天。
| 106 | 一般环境制冷剂泄露（过少）频繁启停试验 | 检查样机在各少冷媒状态的情况下运行是否有异音、凝露或漏水等异常，及是否出现压缩机过载保护或电控功能保护，并记录排/回气温度、压缩机外壳(电机位置)温度参数、记录保护类型。 试验判定： （1）允许蒸发器结冰霜，但防冻结保护应起作用，冰霜应能化完，融化后的水应能全部流入接水槽，不应出现严重吹水或漏水现象； （2）允许压缩机保护器保护（若为变频压缩机，允许降频保护），使压缩机顶部温度不应超过150℃。 （3）当压缩机顶部温度超过150℃时，项目组人员充分评估确认不构成外围部件变形或冒烟、起火等安全隐患时，可以通过。 | 分别将被测样机冷媒放掉10%、30%、50%、100%，其他操作同一般环境频繁启停运行试验。
| 107 | 一般环境制冷剂泄漏(过少)连续运行试验 |  | 拆除被测样机部分保护装置(如拆除排/回气压力保护、排气管保温保护；压缩机自身的保护器保留)，布上排/回气、压缩机腔体（电机处）的温度点。设置好模式、风速等，分别将冷媒放掉10%、30%、50%、70%、100%。缺10%、30%、50%冷媒状态下各运行1天，缺70%、100%冷媒状态下各运行2天